## 一、开标一览表
（一）开标一览表
项目名称：2022年8月机械备件采购项目 项目编号：HGCGD22101
序号 | 资材编号 | 资材名称 | 规格描述 | 技术参数 | 单位 | 数量 | 执行标准 | 申请部门 | 交货期 | 含税单价（元） | 生产厂家 | 备注
1 | 5000400014 | 减速机 | QSC16-14 |  | 台 | 1 | JB/T8853-1999 | 炼钢厂部 | 2022-09-26
2 | 5000400112 | 蜗轮蜗杆斜齿轮减速机 | SA92-1/100-YEJ4kW-6P-M1 | 传动比47.2;额定功率4Kw;配反力矩环板GST97-01QT K | 台 | 2 | Q/ZTB04-2000 | 炼钢厂部 | 2022-09-26
3 | 5400100044 | 离心式空压机 中间冷却器 | FS-ELLIOTT 260 | 铆焊 材质：管道为紫铜，翅片为铝 耐压大于1.6Mpa 耐温大于250℃ 冷却气量大于300m3/min 冷却出口温度<52℃ | 台 | 1 | JB/T10598 | 能源厂部 | 2022-09-26
4 | 5501700003 | 堆取料机;斗轮机构轴承座 | D223A-11.0 | ZG35 孔径50，轴向孔距145，径向孔距530，座低平面与孔中心线夹角5°侧端盖带注油孔M10 | 件 | 2 |  | 原料工段 | 2022-09-26
5 | 7502300044 | 1#机分体点火枪 | DHQ304-L280 | 材质304不锈钢;接口方式M14*1.5 | 把 | 2 | JB5101-1991 | 炼钢厂部 | 2022-09-26
6 | 5601700022 | 拖链 | TL180III-R450*510*8640 | 支撑板宽度510mm:节数48;附订货图 | 件 | 2 | JB/T6608-1993 | 炼钢厂部 | 2022-09-26
7 | 6100100031 | 交流电焊机 | BX3-500-2 | 380V | 台 | 13 | GB/T8118-1995 | 高辅工段 | 2022-09-26
8 | 7500300011 | 冷却器 | ASA-PL53-20EKit |  | 台 | 3 | JB/T4715-1992 | 180厂部 | 2022-09-26
9 | 7502500096 | 离心通风机 | F9-26-5D;左旋90° | 15Kw 2900r/min 带轴承座 | 台 | 1 | GB/T13274-1991 | 炼钢厂部 | 2022-09-26
10 | 7502500097 | 离心通风机 | F9-26-5D;右旋90° | 15Kw 2900r/min 带轴承座 | 台 | 1 | GB/T13274-1991 | 炼钢厂部 | 2022-09-26
11 | 6300600034 | 卧式车床 | 呼合环球卡盘板手 | CA6136 K11200 | 把 | 5 | JIS B6151-1993 | 检验检测中心 | 2022-09-26
12 | 6700200044 | 冲击试验机 硫化氢减压阀 R11LG-EGG-00-00 | R11LG-EGG-00-00 |  | 只 | 1 | JB/T10365-2002 | 检验检测中心 | 2022-09-26
13 | 7001200343 | 高压泵连杆 | 3D-250-0102 |  | 根 | 4 |  | 219厂部 | 2022-09-26
14 | 5704000030 | 铝合金手轮 | 空心16*160键5 | 空心16*160键5；G4250带锯机用 | 个 | 6 | JB/T4318.2-2002 | 检验检测中心 | 2022-09-26
15 | 7101800177 | 不锈钢水嘴 | 15 |  | 只 | 10 | CJ/T406-2012 | 219厂部 | 2022-09-26
16 | 7502500087 | 离心通风机 | 225FLJ7F | 380V/50Hz;170w | 台 | 5 | JB/T2977-1992 | 89油管车丝委外 | 2022-09-26
17 | 7502300059 | 空气喷嘴 | 780LA；07800269351 | 连接螺纹G11/2,替换开口管直径38mm，最高工作压力1MPa,重量3.484kg，材料1.4305（303）；品牌SILVENT | 只 | 3 | JB/T12493-2014 | 89油管热处理 | 2022-09-26
18 | 5501000065 | 焦炭筛聚氨酯筛板 | GY20220127-CX | 介质：焦炭，材质：聚氨酯，使用寿命3个月处理能力300吨/小时。包含整套焦炭筛所用聚氨酯HW筛板和聚氨酯HW筛板托架。槽下全套筛板由16块高弹悬浮面小筛板 | 套 | 4 | 审核图纸 | 高辅工段 | 2022-09-26
19 | 5501000072 | 烧结筛筛板 | TTHBS-350-2 | 单层双面悬臂棒条 材质：55CrSi | 套 | 2 | JB5015-1985 | 高辅工段 | 2022-09-26
20 | 5501000064 | 往复筛分机 | KER-1500*700 | 上层方孔40*40mm;下层方孔25*25mm | 台 | 1 |  | 原料工段 | 2022-08-15
注：1、投标报价含税，税率13% 2、生产厂家要求全称填写准确无误
投标人： （盖单位章）
法定代表人或其委托代理人： （签字或盖章）
日 期： 年 月 日

## 二、商务 技术偏离表
（二）商务/技术偏离表
项目名称：2022年8月机械备件采购项目 项目编号：HGCGD22101
偏离类型 | 序号 | 招标内容 | 偏离内容
商务偏离
技术偏离
注：1、如商务无偏离则在偏离内容填写”无”。如有偏离先按序号和招标内容有序对应填写，后在偏离内容栏中按序号顺序填写准确清楚。 2、如技术无偏离则在偏离内容填写”无”。如有偏离先按序号和招标内容（物料描述、标准、交货期等内容）有序对应填写，后在偏离内容栏中按对应序号顺序填写准确清楚。
投标人： （盖单位章）
法定代表人或其委托代理人： （签字或盖章）
日 期： 年 月 日

## Sheet1
注：1、投标报价含税，税率13% 2、生产厂家要求全称填写准确无误
投标人： （盖单位章）
法定代表人或其委托代理人： （签字或盖章）
日 期： 年 月 日