## 一、开标一览表
（一）开标一览表
项目名称：2022年8月机械配件采购项目Ⅱ 项目编号：HGCGD22106
序号 | 资材编号 | 资材名称 | 规格描述 | 技术参数 | 单位 | 数量 | 执行标准 | 申请部门 | 交货期 | 含税单价（元） | 生产厂家 | 备注
1 | 5000400112 | 蜗轮蜗杆斜齿轮减速机 | SA92-1/100-YEJ4kW-6P-M1 | 传动比47.2;额定功率4Kw;配反力矩环板GST97-01QT K | 台 | 2 | Q/ZTB04-2000 | 炼钢厂部 | 2022-10-11
2 | 5501700061 | 皮带机缓冲床 | JHYHCC1012，B1000*1200 | 缓冲条材质为超高分子量聚乙烯，可单独拆卸；缓冲条总面积不小于1.2m2,厚度不小于70mm；缓冲支座抗冲击强度不小于100Kgf/cm2；总重约1吨 | 套 | 2 | 审核图纸 | 高辅工段 | 2022-10-11
3 | 6700200044 | 冲击试验机 硫化氢减压阀 R11LG-EGG-00-00 | R11LG-EGG-00-00 |  | 只 | 1 | JB/T10365-2002 | 检验检测中心 | 2022-10-11
4 | 7001200343 | 高压泵连杆 | 3D-250-0102 |  | 根 | 4 |  | 219厂部 | 2022-10-11
5 | 7100300433 | 电磁球阀 | AS22061a-G24 | 常闭，带应急按钮 | 个 | 2 | ISO4401 | 89热轧 | 2022-10-11
6 | 7101800177 | 不锈钢水嘴 | 15 |  | 只 | 10 | CJ/T406-2012 | 219厂部 | 2022-10-11
7 | 5400100044 | 离心式空压机 中间冷却器 | FS-ELLIOTT 260 | 铆焊 材质：管道为紫铜，翅片为铝 耐压大于1.6Mpa 耐温大于250℃ 冷却气量大于300m3/min 冷却出口温度<52℃ | 台 | 1 | JB/T10598 | 能源厂部 | 2022-10-11
8 | 7102100009 | 气动控制阀 | Z014-A DN80 PN25 |  | 只 | 8 | GB/T3452.1-1992 | 180厂部 | 2022-10-11
9 | 5501700003 | 堆取料机;斗轮机构轴承座 | D223A-11.0 | ZG35 孔径50，轴向孔距145，径向孔距530，座低平面与孔中心线夹角5°侧端盖带注油孔M10 | 件 | 2 |  | 原料工段 | 2022-10-11
10 | 6600300037 | 煤气调节阀 | LPB12-1D3B4DRC1-350P-16A | 阀门口径 DN350 压力等级：ANSI150# 对夹式 流量特性：近似等百分比特性 行程90度 阀体WCB、阀板CF8M不锈钢、阀杆17-4PH不锈钢、阀座RPTFE：泄漏等级：ClassⅥ | 只 | 1 | GB/T4213-2008 | 180厂部 | 2022-10-11
11 | 5601700022 | 拖链 | TL180III-R450*510*8640 | 支撑板宽度510mm:节数48;附订货图 | 件 | 2 | JB/T6608-1993 | 炼钢厂部 | 2022-10-11
12 | 5501700071 | 双向可逆皮带机JHY免维护校正器（返式） | JHYJZP1000BD-B 带宽1000，长1480×宽350×高420 | 露天双向可逆，；包胶花纹主辊D180×1040，主托辊辊面衬胶采用复合聚氨脂材料，具有防冻、防滑、防脱落及耐磨性能，且满足当地气候温度，托辊具有防尘、防水，动作灵敏可靠，无噪音，调偏幅度大，不损伤皮带，表面胶层硬度不得低于60～70°(邵氏A型硬度)，质保期三年，质保期内无需更换任何配件。 | 套 | 2 | ZL202020201838.8 | 原料工段 | 2022-10-11
13 | 5501700072 | 双向可逆皮带机JHY免维护校正器 | JHYJZP1000AD-B 带宽1000，长1370×宽270×高267 | 露天双向可逆，包胶花纹主辊D159/d133×375，主托辊辊面衬胶采用复合聚氨脂材料，具有防冻、防滑、防脱落及耐磨性能，且满足当地气候温度，托辊具有防尘、防水，动作灵敏可靠，无噪音，调偏幅度大，不损伤皮带，表面胶层硬度不得低于60～70°(邵氏A型硬度)，质保期三年，质保期内无需更换任何配件。 | 套 | 2 | ZL202020201838.8 | 原料工段 | 2022-10-11
14 | 5501200074 | 双层插板卸灰阀插板 | DSXF-DN300;103 | 304不锈钢 | 件 | 10 |  | 烧结 | 2022-10-11
15 | 7101800130 | 气动球阀 | DN150 ANSI 300 ASMEB16.5 | 铸钢 F30，CLASS ANSI300，ASTMA216WCB，A351 CF8M，STAINLESS316，ANSI 300 ASMEB16.5 | 只 | 1 |  | 高辅工段 | 2022-10-11
16 | 5500800013 | 星形卸灰阀 | YXD-570 | 570*570 高度600 带电机 铸钢 GB16490-1996 工作温度450℃，介质：高炉瓦斯灰，壳体材质：Q235，叶轮材质：不锈钢，叶轮与壳体间隙30丝，轴密封采用石墨盘根，扎三圈，便于更换，带电机、减速机电动机型号 YKF2-100L1-4 电压 380V，电流 5.09 轴伸端轴承 6206-2RS 功率2.2KW 减速机型号 XLD4-2B | 套 | 1 | GB16490-1996 | 高辅工段 | 2022-10-11
17 | 7100100089 | 减压阀 | DR30-1-30/315YM | ISO 4401 | 只 | 2 | GB2514-1987 | 180厂部 | 2022-10-11
18 | 5720400017 | 管加3号线淬火炉插管式空气换热器 | 插件安装尺寸2526*1420*4290mm; | 燃烧介质为混合煤气;换热器前烟气温度650~780℃，排烟量15000~18000Nm3/h ;空气量8000~12000Nm3/h，风压7~12kPa; 预期空气预热温度 ~350℃;材质:换热器材质1Cr18Ni9钢管;附：安装示意图（插件部份成套设备） 。 | 套 | 1 | 审核图纸 | 管加工厂部 | 2022-10-11
19 | 7100100232 | 安全阀 | A48Y-16C-40 | 压力等级0.8-1.1Mpa；整定压力0.85Mpa | 台 | 1 | GB/T12243-2005 | 高辅工段 | 2022-10-11
20 | 7100100254 | 安全阀 | A48Y-25-100 | 压力等级1.3-1.6Mpa；整定压力1.45Mpa，DN100 | 只 | 1 | GB/T12243-2005 | 能源厂部 | 2022-09-26
21 | 7100100255 | 安全阀 | A48Y-25-80 | 压力等级1.3-1.6Mpa；整定压力1.45Mpa，DN80 | 只 | 1 | GB/T12243-2005 | 能源厂部 | 2022-09-26
22 | 7100100256 | 安全阀 | A48Y-25-65 | 压力等级1.3-1.6Mpa；整定压力1.32Mpa，DN65 | 只 | 1 | GB/T12243-2006 | 能源厂部 | 2022-09-26
23 | 5100100540 | 高压泵尼龙柱销 | 直径34.5*65 | 材料:尼龙 | 只 | 60 | GB/T1972-2005 | 高辅工段 | 2022-10-11
24 | 5100100541 | 高压泵尼龙柱销 | 直径29.5*55 | 材料：尼龙 | 只 | 60 | GB/T1972-2005 | 高辅工段 | 2022-10-11
25 | 5100100567 | 弹性套柱销 | LT12 | 直径38，长度165，配挡圈，弹簧垫，4连体弹性圈，紧固螺母M30，材质：45， | 只 | 50 | GB4323-84 | 管加工厂部 | 2022-10-26
26 | 5400200039 | 声波清灰清堵器过滤器 | LTFGLQ—01 | 接口尺寸DN25，1.0MP，具有压缩空气过滤及调压功能，材质铸铝，滤芯材质为黄铜 | 个 | 4 | GB/T6165 | 能源厂部 | 2022-09-26
27 | 5400200040 | 声波清灰清堵器电磁阀 | LTFDCF—02 | 接口尺寸DN25，1.0Mpa,电源：220V，功率25KW，材质：黄铜，高强度滤芯 | 只 | 2 | JISB8373-1993 | 能源厂部 | 2022-10-11
28 | 5716700092 | 2号线脉冲烧嘴1 | 天燃气烧嘴SIO 140HB-150/135;430KW; | 烧嘴含观火玻璃孔、点火电检、检测电极;内丝通径DN40; | 套 | 2 | 执行标准GB/T 35073-2018 | 管加工厂部 | 2022-10-26
29 | 5716700093 | 2号线脉冲烧嘴2 | 天燃气烧嘴SIO 100HB-150/135;230KW; | 烧嘴含观火玻璃孔、点火电检、检测电极;内丝通径DN25; | 套 | 2 | 执行标准GB/T 35073-2018 | 管加工厂部 | 2022-10-26
30 | 5716700094 | 2号线脉冲烧嘴3 | 天燃气烧嘴SIO 800HB-150/135;150KW; | 烧嘴含观火玻璃孔、点火电检、检测电极;内丝通径DN20; | 套 | 5 | 执行标准GB/T 35073-2018 | 管加工厂部 | 2022-10-26
注：1、投标报价含税，税率13% 2、生产厂家要求全称填写准确无误
投标人： （盖单位章）
法定代表人或其委托代理人： （签字或盖章）
日 期： 年 月 日

## 二、商务 技术偏离表
（二）商务/技术偏离表
项目名称：2022年8月机械配件采购项目Ⅱ 项目编号：HGCGD22106
偏离类型 | 序号 | 招标内容 | 偏离内容
商务偏离
技术偏离
注：1、如商务无偏离则在偏离内容填写”无”。如有偏离先按序号和招标内容有序对应填写，后在偏离内容栏中按序号顺序填写准确清楚。 2、如技术无偏离则在偏离内容填写”无”。如有偏离先按序号和招标内容（物料描述、标准、交货期等内容）有序对应填写，后在偏离内容栏中按对应序号顺序填写准确清楚。
投标人： （盖单位章）
法定代表人或其委托代理人： （签字或盖章）
日 期： 年 月 日

## Sheet1
注：1、投标报价含税，税率13% 2、生产厂家要求全称填写准确无误
投标人： （盖单位章）
法定代表人或其委托代理人： （签字或盖章）
日 期： 年 月 日