## 一、开标一览表
（一）开标一览表
项目名称：2023年9月电气备件采购项目 项目编号：HGJY-G2023155
序号 | 资材编号 | 资材名称 | 规格描述 | 技术参数 | 执行标准 | 单位 | 数量 | 申请部门 | 交货期 | 含税单价（元） | 生产厂家
1 | 5300100406 | 控制变压器 | BK-4000VA380/220V |  | GB/T18494.1-2001 | 台 | 2 | 物流中心 | 2023-12-11
2 | 6100100224 | 中频炉变压器 | ZP-300-BYQ | 功率300千瓦，变比20：2 电压1200伏，中频谐振电流1500安 尺寸800x500x450mm 水压≥0.3MPa | GB/T18494.1-2001 | 台 | 1 | 219厂部 | 2023-12-11
3 | 4100400292 | 电缆桥架 | 50*50*1.0 宽*高*厚 单位：mm | 材质：镀锌钢板，线槽与盖板同长，配相应数量的连接板和螺丝 | GB/T 5117-1995 | 米 | 100 | 219厂部 | 2023-12-11
4 | 4100400293 | 电缆桥架 | 100*75*1.0 宽*高*厚 单位：mm | 材质：镀锌钢板，线槽与盖板同长，配相应数量的连接板和螺丝 | GB/T 5117-1995 | 米 | 100 | 219厂部 | 2023-12-11
5 | 6400600554 | 激光测距传感器 | O1D100-O1DLF3KG | 18...30 DC，量程10 m 2 个开关输出；可将其中一个编程为4-20mA输出，使用寿命 [h]50000 安装附件：M12 5Pins输出插头或者插头线 | IEC 61131-2 | 只 | 1 | 219厂部 | 2023-12-11
6 | 6100500418 | 固态继电器 | GJH25-W-3P | 负载电流25A，负载电压380V/AV，控制电压3-32V/DC | GB/T 36640-2018 | 个 | 3 | 检验检测中心 | 2023-12-11
7 | 6400400173 | 编码器 | A860-2005-T301 | A860-2005-T301T321；适用于αiF系列电机 | MIL-STD-1835 | 个 | 1 | 检验检测中心 | 2023-12-11
8 | 6100500419 | 继电器 | LY4N-J | DC24V，带底座 | IEC255 | 套 | 3 | 检验检测中心 | 2023-12-11
9 | 6100500420 | 功率继电器 | G2RL-1-CN | DC24V | IEC61810 GB/T 21711.1 | 个 | 5 | 检验检测中心 | 2023-12-11
10 | 6400200107 | 光电开关（面积传感器） | A90-4N-R/E | 检测区域:80mm 最小检测目标：直径12mm 接收器与发射器之间安装距离：0.3--6米 响应时间：20ms 输出：NPN PNP各一 电源：DC24V 带极性保护 环境温度：-10--50℃ 电缆线长5米 | Q/3204BCK010-2013 | 套 | 5 | 219厂部 | 2023-12-11
11 | 6400600559 | 液位传感器 | G-NS-AM-K10 | 翻板式液位计NS10/25 AM-K10-SK166/1200配套液位传感器 | GB/T14048 | 件 | 2 | 89热轧 | 2023-12-11
12 | 6400600079 | 内置式位移传感器 | BTL5-S172-M0500-B-KA05 | 检测长度500mm 配磁环 | GB/T28857-2012 | 只 | 2 | 炼钢厂部 | 2023-12-11
13 | 6100900081 | 平车电动机控制箱 | XKP-2/5Kw | 控制单相电容起动电动机；电机功率最大：5Kw; 输入电压：交流380V；配套电机型号：单相电容电动机;YDYP-21-6;5Kw;380V;40uF;17.7A;负载持续率40%;F级 | JB14048.6 | 箱 | 1 | 340热轧 | 2023-12-11
14 | 6100200007 | 电动隔离开关 合闸机构 | 3DC1026-5E 德国IEC947 | 额定工作电压36KV 额定电流2000A 控制电压AC220V 辅助触点4NO+4NC | 德国IEC947 | 套 | 1 | 炼钢厂部 | 2023-12-13
15 | 6300700072 | 综合显示大屏 | BCD4P-AN2P-176 | VOITAGE:100-240VAC/50-60HZ | Q/IBRF7-2013 | 台 | 1 | 炼钢厂部 | 2023-12-11
16 | 6300700077 | 高压变频触摸屏控制器 | PECS41-L | 电源24VDC、500mA;通讯卡ABS-ETN10/100;冷却方式;风冷 | T/SCSKJQYLHH 08-2021 | 台 | 1 | 炼钢厂部 | 2023-12-11
17 | 6500400228 | 开关电源 | LM350-10B05 5V | 输入：200-220V~4A 50/60Hz 输出：5V 60A 功率(W): 300 | GB/T9813-2000 | 个 | 5 | 炼铁厂部 | 2023-12-11
18 | 6100900161 | 防爆电气控制箱 | 600*800*250；380V；铸铝材质 | 380V | JB14048.6 | 台 | 2 | 炼铁厂部 | 2023-12-11
19 | 6200200942 | 水处理人机界面 | HMIGXU3500 | DC24V 5.4W Class2;带操作画面内容 | GB50252-2010 | 台 | 1 | 能源厂部 | 2023-12-11
20 | 6200300110 | 变频器整流模块 | KBPC3510 | Vrrp:1000VIf:35A | DL/T2033-2019 | 块 | 1 | 炼钢厂部 | 2023-12-11
21 | 6300200196 | profinet远程IO模块 | VM3209C | 16路AI;AI信号输入范围0-20mA | GB/T25105 | 块 | 1 | 炼钢厂部 | 2023-12-11
22 | 6300200197 | 分布式总线IO模块 | HJ5207 | 2DI数字量输入;支持Profinet协议;Modubs TCP;外带2路光电隔离485转profinet;额定电压DC24V | GB/T25105 | 块 | 1 | 炼钢厂部 | 2023-12-11
23 | 7502500112 | 风机 | HD9F-FAN-560-560 | 输入3PAC380V | GB/T22712-2008 | 台 | 1 | 炼钢厂部 | 2023-12-11
24 | 7502500113 | 风机 | HD9FS-FAN-400A-400 | 输入3PAC380V | GB/T22712-2008 | 台 | 1 | 炼钢厂部 | 2023-12-11
25 | 6200200918 | 功率单元 | HD9MS-A069-0061-500000 | 输入3PAC690V;输出2PAC690V/0-50HZ;输出电流61A | DL/T2033-2019 | 台 | 1 | 炼钢厂部 | 2023-12-11
26 | 6200200919 | 功率单元 | HD9M-A069-0340-50000CT03 | 输入3PAC690V;输出2PAC690V/0-50HZ;输出电流340A | DL/T2033-2019 | 台 | 1 | 炼钢厂部 | 2023-12-11
27 | 6200200886 | 数字式（可控硅换向）调压调速装置 | THYROMAT 10BCCH1200A 380BNZ-A | 供电电压380-415V;3相50Hz;控制电压220V;单相50Hz;额定电流1200A;起升机构应用 | GB/T3235-1999 | 台 | 1 | 炼钢厂部 | 2023-12-11
28 | 4100700169 | 工业语音声光报警器 | TGSG--110 | AC220V，LED频闪发光，警灯颜色为红色，110分贝，防护等级：IP54，报警音调：定制（机车正在作业，禁止其他作业）循环播放 | GB14048.5-2008 | 台 | 5 | 340热轧 | 2023-12-11
29 | 6400600556 | 连接器 | 423 99 5621 00 06 公头 | 6针;5.0A;250V AC/DC;IP67;binder | QB/T 2442.1-2007 | 个 | 10 | 180热轧 | 2023-12-11
30 | 6400600557 | 连接器 | 423 99 5622 00 06 母头 | 6孔;5.0A;250V AC/DC;IP67;binder | QB/T 2442.1-2007 | 个 | 10 | 180热轧 | 2023-12-11
31 | 6000300266 | 冷却风机 | G132-1734 ;60W | 电压380V; 转速2800r/min; 50HZ; NO.11020502 | GB14711-2006 | 台 | 2 | 180热轧 | 2023-12-11
32 | 4000200371 | AC36V工业插头 | 插头;CEE-012 ；电压等级36VAC， |  | GBT 11918-2014 | 个 | 20 | 219厂部 | 2023-12-11
33 | 4000200372 | AC36V工业插座 | 插座：CEE-312；16A；电压等级36VAC |  | GBT 11918-2014 | 个 | 5 | 219厂部 | 2023-12-11
注：1、投标报价含税，税率13% 2、生产厂家要求全称填写准确无误
投标人： （盖单位章）
法定代表人或其委托代理人： （签字或盖章）
日 期： 年 月 日

## 二、商务 技术偏离表
（二）商务/技术偏离表
项目名称：2023年9月电气备件采购项目 项目编号：HGJY-G2023155
偏离类型 | 序号 | 招标内容 | 偏离内容
商务偏离
技术偏离
注：1、如商务无偏离则在偏离内容填写”无”。如有偏离先按序号和招标内容有序对应填写，后在偏离内容栏中按序号顺序填写准确清楚。 2、如技术无偏离则在偏离内容填写”无”。如有偏离先按序号和招标内容（物料描述、标准、交货期等内容）有序对应填写，后在偏离内容栏中按对应序号顺序填写准确清楚。
投标人： （盖单位章）
法定代表人或其委托代理人： （签字或盖章）
日 期： 年 月 日