## 一、开标一览表
（一）开标一览表
项目名称：2023年9月机械备件采购项目 项目编号：HGJY-G2023157
序号 | 资材编号 | 资材名称 | 规格描述 | 技术参数 | 单位 | 数量 | 执行标准 | 申请部门 | 交货期 | 含税单价（元） | 生产厂家 | 备注
1 | 7101800139 | 气动球阀 | DN80 ANSI 300 ASMEB16.5 | 铸钢 F30，CL300，AIR TO CLOSE，ASTM A479，TYPE316，TFM-1600 | 只 | 2 |  | 高辅工段 | 2023-11-26
2 | 5500500034 | 离心通风机 | NGP300A | 540m3/h,全压2156Pa;电机0.75Kw;2900r/min | 台 | 1 | GB/T14048 | 高辅工段 | 2023-11-26
3 | 7001200011 | 高压泵 除磷环喷嘴紫铜垫 | * |  | 只 | 50 | JB/T9872-2000 | 340热轧 | 2023-11-26
4 | 5100100425 | 离心水泵六爪弹性圈 | IS100-65-200 | 外径110，内径50，六爪弹性水泵弹性体 | 只 | 10 | JB/T7511-1994 | 能源厂部 | 2023-11-26
5 | 5501400036 | 烧结;A1筛筛板(一) | HBS2050(TTHBS-450-1)-a | 上层棒条直径16mm，长度270mm，间距16mm；下层棒条直径13mm，长度320mm，间距12mm；棒条材质HBZL-5CrSiV；棒条布置角度18° | 件 | 1 |  | 烧结 | 2023-11-26
6 | 5501000054 | 碎焦振动筛 | XHSZ1530 | 含激振器激振器ZDS6-6，箱体材质20g，滚动轴承采用哈、瓦、洛原厂正品，衬板采用耐磨陶瓷衬板，焊接部件不允许有漏焊、夹渣、咬边、气孔现象 | 台 | 1 | 审核图纸 | 高辅工段 | 2023-11-26
7 | 5501000065 | 焦炭筛聚氨酯筛板 | GY20220127-CX | 介质：焦炭，材质：聚氨酯，使用寿命3个月处理能力300吨/小时。包含整套焦炭筛所用聚氨酯HW筛板和聚氨酯HW筛板托架。槽下全套筛板由16块高弹悬浮面小筛板 | 套 | 1 | 审核图纸 | 高辅工段 | 2023-11-26
8 | 7102200003 | 遥控浮球阀用浮球和导阀 | G1/2 |  | 台 | 2 | QB/T1199-1991 | 180管加工热处理 | 2023-11-26
9 | 7001200344 | 高压柱塞泵;TJ03-01加TJ03K.02.00 | TJ03-01加TJ03K.02.00，包含整套联轴器，流量415 立方米/H |  | 台 | 2 |  | 340热轧 | 2023-11-26
10 | 7101800130 | 气动球阀 | DN150 ANSI 300 ASMEB16.5 | 铸钢 F30，CLASS ANSI300，ASTMA216WCB，A351 CF8M，STAINLESS316，ANSI 300 ASMEB16.5 | 只 | 1 |  | 高辅工段 | 2023-11-26
11 | 5502000011 | 低压脉冲袋式除尘器;骨架 | 直径124*5930 | 标准件 GB13871-1992 | 只 | 200 |  | 高辅工段 | 2023-11-26
12 | 7101800256 | 气动球阀 | Q641H-25P-65 | PN25;DN65;介质:蒸汽;带DC24V气动电磁换向阀及回迅器 | 只 | 2 | GB12237-1989 | 炼钢厂部 | 2023-11-26
13 | 5722600120 | 锯床导向臂 | 导向臂长535，上宽110，下宽75 | G4240/50锯床专用 | 台 | 2 | JB/T 4318.4-2002 | 180管加工热处理 | 2023-11-26
14 | 5400300008 | 煤气冷凝水排水器 | SDLT-4000-100 | Q235 GB6222 | 台 | 5 | GB6222 | 能源厂部 | 2023-11-26
15 | 7501300118 | 波纹补偿器 | SDZ21810I-1000 | 通径：DN1810，总长1000，钢管壁厚12，双层波纹管，内层材质254SMO外层材质316L不锈钢，单层波纹管厚度0.8mm；工作温度：250℃；工作压力：0.25MPa；补偿量：轴向 50mm，横向50mm；介质：高炉煤气，两端开焊接式坡口 | 只 | 1 | GB/T12777-1999 | 能源厂部 | 2023-11-26
16 | 7102100012 | 气动控制阀门 | D376XE71 |  | 只 | 5 | ISO5211 | 720厂部 | 2023-11-11
17 | 7502500111 | 热风炉助燃风机调节门 | ST0108.12，左旋 | 重量：186Kg | 套 | 1 | 审核图纸 | 高炉 | 2023-10-12
18 | 7101900074 | 中型常闭气控保压阀 | 60-11HF9-MPO | 316SS不锈钢材质，最大驱动空气压力：100psi; 最大工作压力:60000psi;气源接头尺寸：1/8 NPT；阀座用于连接9/16'' 高压钢管 | 件 | 1 | EN/TEC60947-4-2(2020) | 检验检测中心 | 2023-11-26
19 | 5900100017 | 车床中拖板丝杆铜螺母 | BK10 | 长*宽：67mm*43mm 槽宽：16mm ;材质为：铅黄铜，已适配安装打孔;适用CYPMU660/3000车床 | 套 | 1 | JB/T3241-2005 | 检验检测中心 | 2023-10-12
20 | 5900100015 | 英思特朗150吨拉伸机夹具抗磨板 | 英思特朗拉伸机专用夹具抗磨板225906-1 | 一套共上下左右四块;1500MDX-G7B英思特朗1500KN万能试验机夹具抗磨板 | 套 | 1 | ASTM A370 | 检验检测中心 | 2023-10-27
21 | 5900100016 | 英思特朗150吨拉伸机夹具底座 | 英思特朗拉伸机专用夹具底座222712-3 | 1500MDX-G7B英思特朗1500KN万能试验机夹具底座；一套共上下左右四块 | 套 | 1 | ASTM A370 | 检验检测中心 | 2023-10-27
22 | 5800100037 | 碟形弹簧 | φ63×φ31×4.9 | D63(φ63×φ31×4.9 )，材质：弹簧钢60Si2MnA；A型 | 件 | 200 | GB/T1972-92 | 炼钢厂部 | 2023-11-26
23 | 5500400112 | 渣浆泵;后泵体 | 100YTZX-560 | HT200 带配套螺栓 | 件 | 1 | JB/T8096-2013 | 高炉 | 2023-10-07
24 | 7501300122 | 膨胀节 | DN442X14-300/F | 补偿量30mm，长度300mm，双层波纹管：内层材质254SMo、外层材质316L不锈钢，厚度均为0.8mm；导流管材质：316L不锈钢，厚度5mm；工作温度：250℃；工作压力：250KPa；介质：高炉煤气；一端带法兰另外一端焊接式接头；带配套金属包覆垫 | 套 | 1 | GB/T12777-1999 | 高炉 | 2023-10-12
25 | 7501300123 | 膨胀节 | DN752X16-400/F | 补偿量30mm，长度400mm，双层波纹管：内层材质254SMo、外层材质316L不锈钢，厚度均为0.8mm；导流管材质：316L不锈钢，厚度5mm；工作温度：250℃；工作压力：250KPa；介质：高炉煤气；一端带法兰另外一端焊接式接头；带配套金属包覆垫 | 套 | 2 | GB/T12777-1999 | 高炉 | 2023-10-12
26 | 7500300017 | 板式换热器 | BR0.1-5 | 法兰DN25，换热面积5㎡，压力1.6MPa | 台 | 1 |  | 高辅工段 | 2023-10-12
27 | 4201300047 | 滚珠丝杆 | TDB-U-8020-9-6-2600-3583-ISO3 |  | 套 | 1 | ISO 9001:2015 | 180热轧 | 2023-11-26
28 | 4201300048 | 滚珠丝杆 | TDB-S-6310-6-6-1200-1672-ISO3 |  | 套 | 1 | ISO9001:2015 | 180热轧 | 2023-11-26
29 | 5722100063 | 排气密封座 | PT340.80HL-09.03 | 材质40CrNi2Mo， 重4240kg | 件 | 1 | 审核图纸 | 340管加工热处理 | 2023-11-26
30 | 7502300038 | 500~600足辊水喷嘴 | 1/4PZ3195B6 | 材质:黄铜;最大喷射角度95°;等效孔径1.8mm | 只 | 200 | JB/T 12492-2015 | 炼钢厂部 | 2023-10-12
31 | 7502300039 | 700~800足辊水喷嘴 | 1/4PZ3110B6 | 材质:黄铜;最大喷射角度110°;等效孔径2.4mm | 只 | 200 | JB/T 12492-2015 | 炼钢厂部 | 2023-10-12
32 | 5602600066 | 单倍尺割嘴 | GKSD5-16 | 天然气;割嘴螺纹M36*2;喉径5.8;切割速度50-600mm/min;割缝宽度12~25mm;切割厚度≤1200mm | 只 | 20 | GB5108-1985 | 炼钢厂部 | 2023-10-12
33 | 7001500012 | 罗茨真空泵 | DDR4500 | "额定能力4500m3/h(50HZ);极限真空0.05 Pa;冷却形式;整体式夹套水冷;配套西门子变频电机;电机功率22Kw;转速2935r/min;入口连接DN200/PN16/RF 出口连接DN200/PN16/R" | 台 | 1 | Q/SOEU17-2007 | 炼钢厂部 | 2023-10-27
34 | 5601700034 | 列管式热交换器 | DSN039458 | 材质:304SS管 | 件 | 1 | 审核图纸 | 炼钢厂部 | 2023-10-27
注：1、投标报价含税，税率13% 2、生产厂家要求全称填写准确无误
投标人： （盖单位章）
法定代表人或其委托代理人： （签字或盖章）
日 期： 年 月 日

## 二、商务 技术偏离表
（二）商务/技术偏离表
项目名称：2023年9月机械备件采购项目 项目编号：HGJY-G2023157
偏离类型 | 序号 | 招标内容 | 偏离内容
商务偏离
技术偏离
注：1、如商务无偏离则在偏离内容填写”无”。如有偏离先按序号和招标内容有序对应填写，后在偏离内容栏中按序号顺序填写准确清楚。 2、如技术无偏离则在偏离内容填写”无”。如有偏离先按序号和招标内容（物料描述、标准、交货期等内容）有序对应填写，后在偏离内容栏中按对应序号顺序填写准确清楚。
投标人： （盖单位章）
法定代表人或其委托代理人： （签字或盖章）
日 期： 年 月 日