## 一、开标一览表
（一）开标一览表
项目名称：2023年11月机械备件采购项目 项目编号：HGJY-G2023181
序号 | 资材编号 | 资材名称 | 规格描述 | 技术参数 | 单位 | 数量 | 执行标准 | 申请部门 | 交货期 | 含税单价（元） | 标包合价（含税） | 生产厂家 | 备注
1 | 5705200050 | MM150/240-150拧接机主钳传动部分总成 | MM150/240-150 拧接机主钳 | 外形尺寸（长*宽*高）：1480*1390*1620；重量：4.5吨，夹持范围： Φ150mm-Φ240mm， 通孔直径： Φ260mm ，最大拧接转矩：30kN.m 最大拧松转矩：100kN.m ；转速（无极调速）：1.5-4.8 r/min ;总输入功率：50KW；最高工作压力：20MPa；流量(无极调节）: 50-160 L/min；气压系统压力： 0.4-0.6MPa； | 套 | 1 | JB/T 5000.15-2007 | 180热轧 | 2024-01-26
| 5705200051 | MM150/240-150拧接机背钳传动部分总成 | MM150/240-150 拧接机背钳 | 外形尺寸 (长*宽*高）：1480*580*1380；重量：3.2吨，夹持范围： Φ150mm-Φ240mm， 通孔直径： Φ260mm ，最大拧接转矩：30kN.m 最大拧松转矩：100kN.m ；转速（无极调速）：1.5-4.8 r/min ;总输入功率：50KW；最高工作压力：20MPa；流量(无极调节）: 50-160 L/min；气压系统压力： 0.4-0.6MPa； | 套 | 1 | JB/T 5000.15-2007 | 180热轧 | 2024-01-26
| 5705200052 | 夹送辊减速机组 | RD100/RD50-300-0.75kw-4P-V31 | 含电机,功率：0.75kw , 速比:1:300, 转速:4.7 r/min | 套 | 1 |  | 180热轧 | 2024-01-26
2 | 5900100021 | 夹紧试样座 | MHCS-6106Z | 左右各一个，共两个，适用济南明湖V/U-Y冲击试样拉床 | 套 | 1 | GB/T229 | 检验检测中心 | 2024-01-26
| 5900100022 | 试样夹钳座 | V&U-Y-QZ | 材质：球墨铸铁；一套两个，左右各一个，适用大连希望V&U-Y冲击试样缺口拉床 | 套 | 1 | GB/T229 | 检验检测中心 | 2024-01-26
| 5900100023 | 滑道总成 | V&U-Y-HDZ | 滑道总成；材质：灰铁；适用大连希望V&U-Y冲击试样拉床 | 套 | 1 | GB/T229 | 检验检测中心 | 2024-01-26
| 5900100024 | 刀盒 | V&U-Y-DH | 拉刀刀盒，材质：碳钢；适用大连希望V&U-Y冲击试样缺口拉床； | 套 | 1 | GB/T229 | 检验检测中心 | 2024-01-26
3 | 7502500116 | 17251 轴流散热风机 | FP-108-S1-B/S | 工作电压AC220V，电流0.22A，功率38W，尺寸外径170*155mm，厚度51mm，平行孔距162mm | 台 | 5 | GB 14711-2017 GB 4706.1-2005 | 检验检测中心 | 2024-01-26
4 | 5500500034 | 离心通风机 | NGP300A | 540m3/h,全压2156Pa;电机0.75Kw;2900r/min | 台 | 1 | GB/T14048 | 高辅工段 | 2024-01-26
5 | 7001200011 | 高压泵 除磷环喷嘴紫铜垫 | * |  | 只 | 50 | JB/T9872-2000 | 340热轧 | 2024-01-26
6 | 5100100425 | 离心水泵六爪弹性圈 | IS100-65-200 | 外径110，内径50，六爪弹性水泵弹性体 | 只 | 10 | JB/T7511-1994 | 能源厂部 | 2024-01-26
7 | 5501400038 | 烧结环保筛A2激振器 | JQZ-40-6 | 单轴座式激振器，采用润滑脂润滑，轴承采用中美合资品牌TWB振动专用轴承，激振器轴的材料为40Cr，调质处理220HBW~250HBW；轴承型号：22314CA/W33 | 台 | 2 | GB11349.2-1989 | 烧结 | 2024-01-26
8 | 5601700015 | 四流喂丝机 | WFIV-A | 额定功率9.3*4KW;额定电压380V;额定频率50/60HZ;速度0-6m/s;PLC控制;变频器调速;尺寸1860*960*2450mm | 台 | 1 | GB/T12668 | 炼钢厂部 | 2024-01-26
9 | 7001500008 | 大型双级液环泵 | ELRC3500 | 流量3500m3/h;极限压力3300pa;No18484002 | 台 | 1 | Q/SOEU17-2007 | 炼钢厂部 | 2024-01-26
10 | 7501700004 | 液氮冷却装置 | YDS-50 | 1.50升液氮罐技术参数:①型号：YDS-50,②几何容积：50 L,③空重:21kg,口径：50mm,外径：500mm,高度:805mm,④静态液态保存期：209天,⑤配置，颈塞1个、Φ38提筒3个、锁盖1个、保护套1个,带3个轮，可以自由移动，可拆卸，可刹车 ;2.电动泵技术参数表:①型号:YDB-BHD,②重量 ：7kg,输液量 ：2--5L/min ,③使用电源: 220V/50HZ ,功率: 120W ,适用口径：50mm,10----50L，配1米长的导液管;3.不锈钢液氮桶:①容积：50L, 内口400mm ,内高400mm,②材质：不锈钢304 ,双层抽真空 内筒采用多层绝热材料叠层包覆，真空夹层加厚至 50mm，带出液口. | 组 | 1 | NB/T47003.1-2009 | 180热轧 | 2024-01-26
11 | 6600300187 | 电动开关阀HV111 | RXDF-25-32 | 公称压力：2.5MPa，通径32mm，温度197℃，阀体材质：ZG230-450,滤芯材质OCr 18Ni 9,带配套电动执行机构 | 台 | 1 | TS-2743018-2022 | 能源厂部 | 2024-01-26
12 | 6600300068 | 电子式电动调节阀 | LSDF-VT-25-50 | 带执行器LSDF-200 | 只 | 1 |  | 炼铁厂部 | 2024-01-11
13 | 7101600153 | 气动活塞三偏心硬密封调节(切断)蝶阀 | HB2416; | DN200;Pn1.6 | 台 | 1 | GB/T122387-89 | 720厂部 | 2024-01-11
14 | 7500300025 | 板式换热器 | FKE025 | 冷却面积25m2;介质:水乙二醇液压油或聚酯抗燃液压油;不锈钢316L;压降油侧<0.1MPa,水侧<0.05MPa;进油温度50℃,进水温度33℃;进出油、水口配焊接头 | 台 | 1 | JB/T4715-1992 | 炼钢厂部 | 2024-01-26
15 | 7500300026 | 板式换热器 | FKE03 | 冷却面积40m2;介质:水乙二醇液压油或聚酯抗燃液压油;不锈钢316L;压降油侧<0.1MPa,水侧<0.05MPa;进油温度50℃,进水温度33℃;进出油、水口配焊接头 | 台 | 1 | JB/T4715-1992 | 炼钢厂部 | 2024-01-26
16 | 7101600205 | 气动开关蝶阀 | Z011-A-10-900 | 对夹式;通径900;压力1MPa | 台 | 1 | GB/T8100-2006 | 炼钢厂部 | 2024-01-26
17 | 4200700108 | 工业除湿机 | DH60EIA1B | 品牌：格力；标准除湿量：60L;水箱：4.5L；湿度设定：35-80RH；定时：24h;额定功率：700W；控制方式：触控+WIFI；循环风量：360m3/h | 台 | 4 | GB 4706.32-2004 | 340热轧 | 2023-12-28
18 | 5501800036 | 气液自动调整恒压清扫器 | ZL-ZIIB-HB1000 | 100毫米宽刮刀，自动上下调整；磨损自动补偿，清扫压力显示，万向扭力张紧器 ； | 套 | 4 | 审核图纸 | 原料工段 | 2023-12-28
19 | 7001200299 | 伸缩套管 | 0540201.03.05 | 组合件，785.82kg | 套 | 1 | GB/T9234-2008 | 340管加工热处理 | 2024-02-26
20 | 7501600003 | 储液罐装置 | 塑料加药罐20m3加抱筋保护套 | 配卸药泵一台（30m3/h，扬程＞10m），配计量泵一台（流量500l/h，压力0.5MPa），PVC管件及阀门一批 | 套 | 2 | GB4806-2016 | 720厂部 | 2024-01-27
21 | 7501600004 | 加药罐装置 | PT-3000L | 3m3，PE材质，配计量泵一台（耐腐蚀泵，500l/h，0.5MPa），配搅拌装置（304不锈钢搅拌杆和叶轮，1.1kw），PPR阀门及水管一批 | 套 | 3 | GB4806-2016 | 720厂部 | 2024-01-27
注：1、投标报价含税，税率13% 2、生产厂家要求全称填写准确无误
投标人： （盖单位章）
法定代表人或其委托代理人： （签字或盖章）
日 期： 年 月 日

## 二、商务 技术偏离表
（二）商务/技术偏离表
项目名称：2023年11月机械备件采购项目 项目编号：HGJY-G2023181
偏离类型 | 序号 | 招标内容 | 偏离内容
商务偏离
技术偏离
注：1、如商务无偏离则在偏离内容填写”无”。如有偏离先按序号和招标内容有序对应填写，后在偏离内容栏中按序号顺序填写准确清楚。 2、如技术无偏离则在偏离内容填写”无”。如有偏离先按序号和招标内容（物料描述、标准、交货期等内容）有序对应填写，后在偏离内容栏中按对应序号顺序填写准确清楚。
投标人： （盖单位章）
法定代表人或其委托代理人： （签字或盖章）
日 期： 年 月 日