## 一、开标一览表
（一）开标一览表
项目名称：2024年2月电气备件采购项目 项目编号：HGJY-G2024026
序号 | 资材编号 | 资材名称 | 规格描述 | 技术参数 | 执行标准 | 单位 | 数量 | 申请部门 | 交货期 | 含税单价（元） | 生产厂家
1 | 6200200405 | 变频器 | 20G14TC770JNONNNNN | 输入直流电压范围：486-594V 电流：LD/ND/HD,957/886/739A 输出3相交流电压0-400V 频率0-400HZ 电流：LD/ND/HD，832/770/642 功率：LD/ND/HD，450/400/355kw 带ControlNet网络通讯适配器 带数字量I/O板 带增量型编码器速度反馈接口 带操控面板。标准EN 61800-3:2004 EN 61800-5-1:2007 IEC 61000-4-34。 |  | 台 | 1 | 219厂部 | 2024-06-11
2 | 6200200216 | 变频器 | 20BC085A0AYNANC0 E0.967X | 45Kw 85A 400VAC | E0.967X | 台 | 2 | 219厂部 | 2024-06-11
3 | 4100500074 | 真空灭弧室 | 3AY1715-1L |  | GB1984 | 个 | 3 | 炼钢厂部 | 2024-06-11
4 | 6200200683 | 变频器 | 20BC043A0AYNANC0；AB | 400V,22KW,43A | E0.967X | 台 | 3 | 219厂部 | 2024-06-11
5 | 6300100046 | 处理器 | 1756-L61 AB | 标准IEC61508 | IEC61508 | 块 | 4 | 219厂部 | 2024-06-11
6 | 6200200752 | 变频器 | PowerFlex 753；20F11NC043JA0NNNNN AB | 输入电压：400V交流 输入频率：三相，47-63HZ：输出电压：0-400V 输出电流：43A 输出频率：三相，0-400HZ 一般负载：22KW | IEC61800 | 台 | 2 | 219厂部 | 2024-06-11
7 | 6300200163 | 输出模块 | 1756-OF8 | 供电电压;24VDC; 点数;继电器输出8点; AB | IEC61508 | 块 | 2 | 219厂部 | 2024-06-11
8 | 6300200181 | 模拟量输入模块 AB | 1769-IF8 | 8 channel Current /Voltage Analog Input | IEC61508 | 块 | 1 | 89管加工热处理 | 2024-06-11
9 | 6300200182 | 数字量输入模块 AB | 1769-IQ32 | 供电电压;24VDC;32点输入模块 AB | IEC61508 | 块 | 1 | 89管加工热处理 | 2024-06-11
10 | 6400600177 | 温度继电器 | ETS388-5-150+TFP100+S.S+ZBE08+ZBM300 | 测量范围0-100℃ 精度等级正负1% 4个开关量输出带换向触点，1个模拟输出4-20mA 耐振，耐冲击 |  | 只 | 2 | 180厂部 | 2024-06-11
11 | 6400600385 | 流量开关 | SI5010 | 工作电压19-36VDC,额定电流250mA，不锈钢，福门 | EN61000-6-2 | 只 | 8 | 炼钢厂部 | 2024-06-11
12 | 4100400293 | 电缆桥架 | 100*75*1.0 宽*高*厚 单位：mm | 材质：镀锌钢板，线槽与盖板同长，配相应数量的连接板和螺丝 | GB/T 5117-1995 | 米 | 150 | 720厂部/180热轧/炼钢 | 2024-04-28
13 | 6100800024 | 阻容过电压吸收器 | ZR20-40.5-0.1/100-1(1.6KW) | 额定电压40.5KV;额定电阻100Ω;额定电容0.1μF | JB/DQ2553-1989 | 台 | 3 | 炼钢厂部 | 2024-04-28
14 | 6200200961 | 多通道智能滤波分支器 | MULTIrep X5 | 供电电压: 24 VDC ±20%;供电电流: 0,3 A;连接方式: 2-7 x DB9接头;波特率: 9,6 kbps to 12 Mbps;防护等级: IP20;运行温度: +5 °C--+55 °C | GB/T29486-2013 | 台 | 1 | 340热轧 | 2024-04-28
15 | 4100400298 | 电缆快速连接头 | KMDL-60/80w | 额定电流;500A | GB/T19446-2004 | 套 | 6 | 炼钢厂部 | 2024-04-28
16 | 6200200967 | 制动电阻 | JEDRXLG-10KW7R1J | 船型耐高温;阻值50Ω;精度5% | GB10963.1 | 台 | 1 | 炼钢厂部 | 2024-04-28
17 | 6200200913 | 数字式（可控硅换向）调压调速装置 | THYROMAT 10BCCH 150A 380BNZ-A | 供电电压380-415V;3相50Hz;控制电压220V;单相50Hz;额定电流150A;起升机构应用 | GB/T3235-1999 | 台 | 1 | 炼钢厂部 | 2024-04-28
18 | 4100400299 | 圆形预绝缘端子 | RV3.5-5 | 端子可接2.5-4mm2的线缆，安装螺丝孔为M5，黄铜内芯、阻燃护套、绝缘材料PVC ；欧式接线 | GB/T 14315-2008 | 个 | 500 | 340热轧 | 2024-04-28
19 | 5400400034 | 移动式工业冷气机 | BGK1801-65R | 电源220V/50HZ;制冷量6500W;额定功率3000W;最大功率3500W;额定电流13.5A;最大电流16A;出风量1200m3/h;吸/排侧工作压力2.5/4.5MPa;热交换器最大工作压力4.5MPa;使用环境18℃-45℃ | GB/T22257-2008 | 台 | 1 | 180热轧 | 2024-04-28
20 | 6400400180 | 轴角编码器安装底座 | 1392-104A-R3 | Part NO.:60-0001（From MCCOY Global WinCatt 7 Technical & Operating Manual Parts&Assemblies);配合H200808-100型光电编码器使用; | API RP 5C5:2018/ISO 13679:2019 | 套 | 1 | 检验检测中心 | 2024-04-28
21 | 6100300310 | 高压断路器和避雷器小车 | DQV-12/630-25KA | 12kW,630A.机械寿命>30000次 | GB/T 1984-2014 | 台 | 2 | 89油管车丝委外 | 2024-04-28
22 | 6200200966 | 通讯卡 | OPC-G1-PDP | FRENIC-MEGA变频器 选件 OPC-G1-PDP(PROFIBUS-DP)通信卡 | GBT12668.2-2002 | 只 | 4 | 89油管车丝委外 | 2024-04-28
23 | 6600200991 | LoRa无线透传模块 | RS232/485-LoRa SX1278 | 双信号232/485单天线无线模块 3米天线 有效距离1000m | IEC 60947-5-1 | 对 | 2 | 89管加工热处理 | 2024-06-11
24 | 6100900175 | 高频电源控制箱 | EHC-CZX | 容量1.4A，输入电压380V，带手操器接口、上位机接口，尺寸600mm*440mm,防护等级ip65 | GB/T3797-2005 | 套 | 1 | 炼铁厂部 | 2024-04-28
25 | 7502500117 | 高频电源主风机 | DW.S0218-02-DF右旋 | 电机功率1.1KW/380V,流量1600m3/h ,风压1530pa | GB/T19232-2003 | 个 | 1 | 炼铁厂部 | 2024-04-28
26 | 7502500118 | 高频电源主风机 | DW.S0218-01-DF左旋 | 电机功率1.1KW/380V,流量1600m3/h ,风压1530pa | GB/T19232-2003 | 个 | 1 | 炼铁厂部 | 2024-04-28
27 | 6100100245 | 开关柜智能操控装置 | AB-6609 | 装置电压DC220V;温控电压AC220V;温湿控制2路;开关旋钮4个;带电显示 | IEC255-22 | 台 | 3 | 炼铁厂部 | 2024-04-28
28 | 4100400305 | 堵油铜接线鼻子 | 紫铜，DT-400 | 400mm2 | GB/T 14315-2008 | 只 | 6 | 能源厂部 | 2024-04-28
29 | 6200200683 | 变频器 | 20BC043A0AYNANC0；AB | 400V,22KW,43A | E0.967X | 台 | 1 | 219厂部 | 2024-06-11
30 | 6200200122 | 变频器 | 20BC072A3AYNANCO AB E0.967X | 输入电压：400V交流 输入电流：68.9A 输入频率：三相，50HZ：输出电压：0-400V 输出电流：72A 输出频率：三相，0-400HZ 一般负载：37KW | E0.967X | 台 | 1 | 219厂部 | 2024-06-11
31 | 4100400299 | 圆形预绝缘端子 | RV3.5-5 | 端子可接2.5-4mm2的线缆，安装螺丝孔为M5，黄铜内芯、阻燃护套、绝缘材料PVC ；欧式接线 | GB/T 14315-2008 | 个 | 500 | 180热轧 | 2024-04-28
32 | 6000400088 | 周向磁轭 | ZY-380-40A | 790mm*450mm*200mm,线圈采用环氧浇注，防水绝缘处理，材质SUS304. | GB/T4249 | 套 | 1 | 340管加工热处理 | 2024-04-28
33 | 6100300329 | ME万能式空气断路器 | ME-2500 | "抽屉式，额定电流2500A,过载长延时脱扣器整定电流调节范围 1500-2000-2500A，短路短延时脱扣器整定电流调节范围8-10-12kA，短路瞬时脱扣器整定电流调节范围4-6-8，通断能力符合IEC60947-2,400-690V 50kA,接通能力400-690V 180kA,额定短时耐受电流80kA.选配欠压脱扣。" | IEC60947-2 | 台 | 1 | 89管加工热处理 | 2024-04-28
34 | 6100300330 | ME万能式空气断路器 | ME-1600 | 抽屉式，额定电流1600A，过载长延时脱扣器整定电流调节范围900-1200-1600A，短路短延时脱扣器整定电流调节范围5-6.5-8kA，短路瞬时脱扣器整定电流调节范围4-6-8kA，通断能力符合IEC60947-2,400-690V 50kA,接通能力400-690V 105kA,额定短时耐受电流50kA.选配欠压脱扣。 | IEC60947-2 | 台 | 1 | 89管加工热处理 | 2024-04-28
35 | 6100900173 | 辊道开关箱 | 600*500*200 | 304不锈钢箱体，板厚不小于1.5mm,配GV2ME14C 6-10A电动机断路器20只 | 审核图纸 | 只 | 3 | 340热轧 | 2024-04-28
36 | 6200200863 | 变频器 | MD480T220P-L;带制动单元及电抗器、制动电阻、485通讯卡 | 变频器220KW、输入电压380V 额定电流426A 、尺寸：W*H*D 300*1424*500；MD系列变频器制动单元，380V制动单元-标准机；11KW制动电阻；485通讯卡MD38TX1，带隔离的modbus通讯适配卡。 | EN61800-3 | 台 | 1 | 89管加工热处理 | 2024-04-28
37 | 6300500285 | 双电源自动转换开关 | WATSNB-630/630.3CBS-F | Ue:AC50Hz400V:Ie:630A;Uimp;8KV;Ui;690V | GB/T14048.11 | 台 | 1 | 炼钢厂部 | 2024-04-28
38 | 6300700062 | 触摸屏电脑 | QY-P150-H/I7-7500U | I7-7500U/4G/2*RJ-45/4*USB/4*RS232+2*(RS232/422/485)/可选 9-36V；网口：2 个 intel 千兆以太网；串口： 6 个 RS232/2 个 RS(422/485)；类型：电容式；安装方式： 面板嵌入式，配合支架可 VESA 安装；电源输入：9～36V 直流电源；总体尺寸：390*300*50mm；功率：20W | IEC947 | 台 | 1 | 89管加工热处理 | 2024-05-28
39 | 6300700084 | 嵌入式一体化触摸屏 | TPC1071Nt | 输入24V DC/300mA max,环境温度0℃...50℃ | Q/CP BLH003-2001 | 块 | 1 | 炼钢厂部 | 2024-04-28
注：1、投标报价含税，税率13% 2、生产厂家要求全称填写准确无误
投标人： （盖单位章）
法定代表人或其委托代理人： （签字或盖章）
日 期： 年 月 日

## 二、商务 技术偏离表
（二）商务/技术偏离表
项目名称：2024年2月电气备件采购项目 项目编号：HGJY-G2024026
偏离类型 | 序号 | 招标内容 | 偏离内容
商务偏离
技术偏离
注：1、如商务无偏离则在偏离内容填写”无”。如有偏离先按序号和招标内容有序对应填写，后在偏离内容栏中按序号顺序填写准确清楚。 2、如技术无偏离则在偏离内容填写”无”。如有偏离先按序号和招标内容（物料描述、标准、交货期等内容）有序对应填写，后在偏离内容栏中按对应序号顺序填写准确清楚。
投标人： （盖单位章）
法定代表人或其委托代理人： （签字或盖章）
日 期： 年 月 日