## 一、开标一览表
（一）开标一览表
项目名称：2024年3月机械备件采购项目 项目编号：HGJY-G2024028
序号 | 资材编号 | 资材名称 | 规格描述 | 技术参数 | 单位 | 数量 | 执行标准 | 申请部门 | 交货期 | 含税单价（元） | 标包合价（含税） | 生产厂家 | 备注
1 | 7100100219 | 自力式压力调节阀 | V230D01;DN100;PN1.6MPa;0.05-0.3MPa;<140℃ | 调压范围0.05-0.3MPa;使用温度<140℃ | 台 | 1 | SB/T11049-2010 | 高辅工段 | 2024-05-28
2 | 6600300051 | 压力调节阀 | YCTJF |  | 只 | 3 | SB/T11049-2010 | 340热轧 | 2024-05-28
3 | 5500300067 | 电动执行机构 | LSTJ-14000-Q | 380VAC;输入信号4-20ma，输出信号4-20ma；自带开关到位及过力矩无源触点反馈；输出力矩14000NM | 台 | 2 | GB/T28017-2011 | 高炉 | 2024-05-28
4 | 5701600106 | 离心风机;转子组总成 | X4-73-11 | No11C;740度;01080929;左旋；原装厂家：吉林四平东大风机工程有限公司 | 件 | 1 | JB/T8940-2014 | 89油管热处理 | 2024-05-28
5 | 7101600253 | 空气调节阀 | 电动调节（切断）碟阀，型号：HS4410，DN1100 | 公称直径：1100，流量系数：68000,公称压力：0.6MPa ，工作温度：-20℃～450℃ ，阀体铸钢件，阀杆、阀板、阀体密封面材质304不锈钢，执行机构防爆等级：ExiaⅡB T4，防护等级IP65，带电动装置及执行机构，全尺寸涡轮，涡轮蜗杆调质处理，蜗杆轴承处设计加油点，带不锈钢金属包覆垫2片及螺栓整套 | 台 | 1 | GB/T12238-2008 | 炼铁厂部 | 2024-05-28
6 | 7001900060 | 气动隔膜泵止回件 | 666270-EEB-C英格索兰气动隔膜泵止回配件 | 每套含4个阀球93358-A (山道橡胶)和4个球座94328-A(山道橡胶) | 套 | 4 | JB/T8697-2014 | 能源厂部 | 2024-05-28
7 | 5300300883 | 电链锯 | MIL-FF05-405 | 16寸，自动泵油，锯链长度405mm,净重4.3公斤，220V，50Hz,1900w,480m/min | 台 | 1 | TB447-2004 | 物流中心 | 2024-05-28
8 | 6600300035 | 煤气调节阀 | E75F/COS-11.17-AP/PDH | 阀门口径 DN100 压力等级：ANSI150# 对夹式 流量特性：近似等百分比特性 行程90度 阀体WCB、阀板CF8M不锈钢、阀杆17-4PH不锈钢、阀座RPTFE：泄漏等级：ClassⅥ | 只 | 1 | GB/T4213-2008 | 89油管车丝委外 | 2024-05-28
9 | 6600300033 | 煤气调节阀 | E75B/WSO-11.15-AP/PSDH | 阀门口径 DN150 压力等级：ANSI150# 对夹式 流量特性：近似等百分比特性 额定CV值：1350 行程90度 阀体WCB、阀板CF8M不锈钢、阀杆17-4PH不锈钢、阀座RPTFE：泄漏等级：ClassⅥ 执行机构型号 S93气动角行程，高温型≤120℃ 气源压力0.4~0.6Mpa 阀门定位器S67Y（高温型≤120℃）， | 只 | 1 | GB/T4213-1992 | 89油管车丝委外 | 2024-05-28
10 | 6600300041 | 气动调节蝶阀 | E74B/ST3-13.18-AP/PD | 阀门口径 DN125 压力等级：ANSI150# 对夹式 流量特性：近似等百分比特性 额定CV值：1350 行程90度 阀体WCB、阀板CF8M不锈钢、阀杆17-4PH不锈钢、阀座RPTFE：泄漏等级：ClassⅥ 执行机构型号 S93气动角行程，高温型≤120℃ 气源压力0.4~0.6Mpa 阀门定位器S67Y（高温型≤120℃）， | 只 | 1 | GBT3667.1-2005 | 89油管车丝委外 | 2024-05-28
11 | 5716700068 | 1号线淬火炉天燃气烧嘴（加热段） | 型号：SCEM 140LN-100/35 | 450KW; | 套 | 5 | GB/T 35073-2018 | 340管加工热处理 | 2024-05-28
12 | 5601500002 | 烘烤器熄火自动切断装置 | 含SZK-4火检仪.SJT-4火检探头.SBJQ声光报警器等 |  | 套 | 15 |  | 炼钢厂部 | 2024-05-28
13 | 4200700079 | 吸尘器吸尘扒 | 50mm，用于VKD-40吸尘器 | 内径：46mm；外径：50mm；宽：55mm；总长：530mm；宽：17mm；材质：铝合金 | 个 | 2 | GB4706.7-2004 | 340热轧 | 2024-05-28
14 | 5400100153 | 空压机散热器 | LG167 | 长1240mm,宽1005mm;高度110mm，内螺纹，适配GL90-10正力精密螺杆空压机 | 套 | 1 | JB/T2785-2010 | 检验检测中心 | 2024-05-28
15 | 7102000093 | 液动阻尼缓冲止回阀 | HH47X-10-DN400 | 压力:1.0MPa DN400 阀体长度310mm | 只 | 2 | GB/T12233-2006 | 89管加工热处理 | 2024-05-28
16 | 7102600090 | 星型卸灰阀（含减速机） | YJD-300 | 300*300 | 台 | 2 | GB16490-1996 | 炼钢厂部 | 2024-05-28
17 | 7500300035 | 空-空冷却器 | AAC130.32.2300 | 热交换容量13.0Kw;内风路出风温度60℃;外风路进风温度40℃ | 台 | 1 | JB/T2728.2-2008 | 炼钢厂部 | 2024-05-28
18 |  | 双级扒料机 | 螺旋外径600mm;螺旋扒料宽度3m;取料宽度3.4m;叶片厚度8mm;配用电机功率45KW;配用减速机ZQ400双输出;前输送带宽1000mm，长度10m，动力7.5KW电滚筒，细绊主架12#槽钢，输送带材料尼龙芯防滑橡胶带:后输送带宽1000mm，长度12m+5m(伸缩)，动力15KW电滚筒，刹车电机4KW，主架12#槽钢输送带材料尼龙芯防滑橡胶带《配皮带清扫器);卸料高度3-5米;小挖电机4KW;液压站配用电机15KW;履带底盘带宽400橡胶，履带型号00*90*68，有效长度2.9米，液压行走;后皮带机可左右180度摇摆，配置@1000回转支承，液压站11KW。 | 详见技术规格书 | 套 | 1 |  | 炼铁厂热风炉烟气脱硫改造HG202337 | 2024-05-28
19 | 7102600089 | 管夹阀 | SZTM-PF01.5A | DN10;GJH-2C | 只 | 4 | GB12232-89 | 炼钢厂部 | 2024-05-28
20 | 5501800024 | 整套圆盘（不含减速机） | PDX25HLS | 定量圆盘给料系统，盘面直径2500，硬齿面回转轴承QND900.25AZ，底架组装件,盘面及附属密封、管路螺栓等，不包括减速箱及减速箱润滑系统。 | 套 | 1 |  | 烧结 | 2024-05-28
21 | 6600300194 | 蒸汽调节阀 | 型号：LSDF-P2-16KG | 参数：压力：1.6MPa，口径：50mm，输入输出：4-20mA，介质：高温蒸汽，?电动执行器：LSP-210，流量特性：等百分比 | 台 | 1 | JB/T7387 | 炼铁厂部 | 2024-05-28
注：1、投标报价含税，税率13% 2、生产厂家要求全称填写准确无误
投标人： （盖单位章）
法定代表人或其委托代理人： （签字或盖章）
日 期： 年 月 日

## 二、商务 技术偏离表
（二）商务/技术偏离表
项目名称：2024年3月机械备件采购项目 项目编号：HGJY-G2024028
偏离类型 | 序号 | 招标内容 | 偏离内容
商务偏离
技术偏离
注：1、如商务无偏离则在偏离内容填写”无”。如有偏离先按序号和招标内容有序对应填写，后在偏离内容栏中按序号顺序填写准确清楚。 2、如技术无偏离则在偏离内容填写”无”。如有偏离先按序号和招标内容（物料描述、标准、交货期等内容）有序对应填写，后在偏离内容栏中按对应序号顺序填写准确清楚。
投标人： （盖单位章）
法定代表人或其委托代理人： （签字或盖章）
日 期： 年 月 日